## 问题一 模型检验表
问题一 模型检验表
编号 | 检验项（含判据） | 结果 | 结论
① | 电量平衡残差最大值（应 < 1e-3 kW） | 1.819e-12 | 通过
② | 储能递推残差最大值（应 < 1e-3 kWh） | 8.1481e-05 | 通过
③ | 储电量范围（应落在 1200 ~ 10800 kWh） | 1200.0000 ~ 10800.0000 | 通过
④ | 充放电功率最大值（应 ≤ 5000 kW） | 充电 5000.0000；放电 4293.9182 | 通过
⑤ | 非负性与充放电互斥（x、w ≥ 0 且不同时充放） | x、w 均非负；max min(u,v) = 0.0000 kW | 通过
⑥ | 全天能量守恒（左边 = 右边） | 左 = 右 = 131765.4742 kWh（相对误差 2e-16） | 通过
⑦ | 充放电量比 Σv/Σu（应 = η_c·η_d = 0.81） | 0.81 | 通过
说明：
数据来源：results\约束A（固定）_完整结果.csv、results\约束B（自由）_完整结果.csv。
本表由 validation\check_model.py 只读结果 csv 生成，不重新求解，属于对解的外部验证。
约束 A 与约束 B 的检验结果逐项一致（两者只差端点约束，不影响可行性），故合并为一列。
①② 电量平衡与储能递推是模型的硬约束。表中数值由结果表 csv（四位小数）反算，残差判据放宽到 1e-3；
求解器内存中的残差是精确的 0，见 solve_q1_ab.py 的 validate() 输出。
③④⑤ 分别对应储电量上下限、充放电功率上限、变量非负与充放电互斥。
⑥ 全天能量守恒是把 144 个时段的平衡式求和后的整体校验：左边 Σx·Δt + ΣP^fc·Δt + Σv·Δt，
右边 ΣL·Δt + Σu·Δt + Σw·Δt。它比逐时段残差更严格，能查出 24:00 收口行算重、算漏这类错误。
⑦ 只要当天首尾储电量相同（E_T = E_0），放电总量与充电总量之比就必然等于往返效率 η_c·η_d = 0.81，
与电价、负载、容量都无关。这是很灵敏的自检：储能递推式或效率项写错，这一行立刻就对不上。