## 问题一 最优性检验（KKT 条件与强对偶）
问题一 最优性检验（KKT 条件与强对偶）
口径 | 原始可行残差 (kWh) | KKT 违反变量数 | 原始目标 (元) | 对偶目标 (元) | 对偶间隙 (元) | 结论
约束A（固定） | 9.0949e-13 | 0 | 35126.9486 | 35126.9486 | 7.276e-12 | 通过
约束B（自由） | 9.0949e-13 | 0 | 35118.5986 | 35118.5986 | -1.4552e-11 | 通过
分变量块的互补松弛明细
口径 | 变量块 | 贴下界数 | 贴上界数 | 互补松弛违反数
约束A（固定） | x 计划购电 | 58 | 0 | 0
约束A（固定） | u 充电 | 99 | 19 | 0
约束A（固定） | v 放电 | 107 | 0 | 0
约束A（固定） | E 储电量 | 8 | 21 | 0
约束A（固定） | w 弃光 | 144 | 0 | 0
约束B（自由） | x 计划购电 | 58 | 0 | 0
约束B（自由） | u 充电 | 100 | 19 | 0
约束B（自由） | v 放电 | 107 | 0 | 0
约束B（自由） | E 储电量 | 8 | 21 | 0
约束B（自由） | w 弃光 | 144 | 0 | 0
说明：
KKT 条件：对每个变量 j，约化成本 rc_j = c_j − (A_eqᵀy)_j 与变量上下界必须互补 ——
rc_j > 0 时 z_j 必须贴住下界 l_j（μ_l = rc_j > 0），rc_j < 0 时 z_j 必须贴住上界 u_j（μ_u = −rc_j > 0）。
违反任一条，说明还存在能继续降低购电费的可行扰动方向，解就不是最优。
强对偶：拉格朗日对偶函数 g(y) = bᵀy + Σ_{rc_j>0} rc_j·l_j + Σ_{rc_j<0} rc_j·u_j。
由强对偶定理，最优对偶解处 g(y) = cᵀz。表中「原始目标」「对偶目标」两列相等、对偶间隙为 0，
说明原始解与对偶解同时达到最优，这就是全局最优的数值证书。最大相对间隙 4.14e-16。
两个口径的原始可行判定均为：等式残差可忽略、变量无越界。分变量块表中 x/u/v/w 各 144 个变量、
E 为 145 个；「互补松弛违反数」含 rc>0 未贴下界与 rc<0 未贴上界两类，最大 ¦约化成本¦ 为 0.2276 元/kW。
影子价格读法：购电时段（x_t > 0）每一度电都靠外网多买，边际成本就是电价本身，故影子价格 = c_t·Δt；
非购电时段（光伏富余、储能顶负荷）可从系统内部腾出一度电，边际成本低于电价。购电时段两值最大相差
0.00e+00 元/kW，非购电时段电价至少高出影子价格 0.0007 元/kW。
单位说明：约束右端是功率 kW，故影子价格单位为元/kW，数值上等于 c_t·Δt = c_t/6。